## Sheet1
产品型号 |  | HPW421
编制 | xu | 版本 | 1.4 | 日期 | 20260605
No. | 名称 | 型号参数 | 封装 | 位号 | 数量
1 | 贴片电容 | 5.6pF ±0.5pF 50V | 0603 | C1 | 1
2 | 贴片电容 | 1.5pF ±0.5pF 50V | 0603 | C2 | 1
3 | 贴片电容 | 100nF ±20% 50V | 0603 | C3,C8,C9,C11,C13 | 5
4 | 贴片电容 | 1uF ±20% 16V | 0603 | C4 | 1
5 | 贴片电容 | 2.2pF ±0.5pF 50V | 0603 | C10 | 1
6 | 贴片电容 | 10uF ±20% 6.3V | 0603 | C12 | 1
7 | 贴片电阻 | 1.5kΩ ±5% | 0805 | R1 | 1
8 | 贴片电阻 | 0.3Ω ±1% | 1206 | R2 | 1
9 | 贴片电阻 | 4.7kΩ ±5% | 0603 | R3 | 1
10 | 贴片电阻 | 10kΩ ±5% | 0603 | R6,R8 | 2
11 | 贴片电阻 | 1kΩ ±5% | 0603 | R7 | 1
12 | 肖特基二极管 | ES1J | SMA | D1,D2 | 2
13 | 二极管 | 1N4007 A7 | SOD123 | D3 | 1
14 | 二极管 | 1N5819 | SOD323 | D4 | 1
15 | 贴片电感 | 39nH ±5% | 0603 | L2 | 1
16 | 贴片电感 | 27nH ±5% | 0603 | L3 | 1
17 | LED | 0603 红色 | LED0603 | LED1 | 1
18 | 三极管 | S8050 J3Y | SOT-23 | Q1 | 1
19 | 轻触开关 | 5.1*5.1*1.5mm | SMD_4P | SW1 | 1
20 | 433接收芯片 | 480 | SOP8 | U1 | 1
21 | 电源管理芯片 | BP2525D | SOT33-5 | U9 | 1
22 | MCU | XC6517 | SOP16 | U4 | 1
23 | LDO | LR8351-T33 50V | SOT-89-3 | U5 | 1
24 | 晶振 | 6.7458MHz ±20ppm 20pF | 49Smini | X1 | 1
25 | 晶振 | 32MHz ±10ppm 12pF | 3225 | X2 | 1
26 | 电解电容 | 3.3uF ±20% 400V | 插件 6x12mm | C5 | 1
27 | 电解电容 | 470uF ±20% 10V | 插件 6x11mm | C7 | 1
28 | 功率继电器 | SRD-05VDC-SL-A | 插件 | K1 | 1
29 | 螺钉式接线端子 | MX128-5.0-06P | 插件 | CN1 | 1
30 | 保险电阻 | 10Ω ±5% | 插件 2W | U3 | 1
31 | 工字电感 | 470uH ±5% | 插件 6x8mm | L1 | 1
32 | PCB | HPW421_V1.4 |  |  | 1
33 | 塑胶外壳 |  |  |  | 1